## Foglio1
L= | 18 | m
a | 4500 | mm
q= | 10.48 | kN/m
b | 190 | mm
h | 1010 | mm
fmd= | 14.9 | N/mm²
fv,d= | 2.17 | N/mm²
fm,k | 24 | N/mm²
Ek= | 9600 | N/mm²
Gk= | 540 | N/mm²
kcr = | 0.71429
leff=a+2h= | 6520 | mm
α = 1/(3+1.8b/h) | 0.29953
σm,crit = π·b²[√(3α·Ek·Gk)]/(leff·h)= | 37.1705 | N/mm²
λrel,m = √(fm,k/σm,crit)= | 0.80354
kcrit,m = | 0.95735
Mu,max=qL²/8= | 424.44 | kNm
Vu,max =qL/2= | 94.32 | kN
σm =6 Mu,max /( b•h²) = | 13.1393 | N/mm²
coef_m = σm /(kcrit,m·fym) | 0.92112 | ver.ok
τd = 1.5·V/( kcr·b·h) = | 1.0322 | N/mm²
coef_V = τd/fv,d = | 0.47565 | ver.ok