## Foglio1
|  |  | Caratteristiche Muratura |  |  |  |  | Caratteristiche Maschio
fm | 3.2 | Mpa | Resist. media a compressione, |  | L= | 2.8 | m | Lunghezza = L
τ0 | 0.065 |  | tensione tangenziale media |  | t | 0.6 | m | spessore
fv0 | 0.1 | Mpa | Resist. media a taglio in assenza di carichi verticali |  | gm | 1700 | Kg/m³
γm | 2 |  | GammaM muratura |  | fmd | 1.3333 | Mpa |  | fmd = fk/γm
FC | 1.2 | [6 empty] | Armatura Verticale
w | 1700 | Kg/m³ |  |  | fyd,v | 304.35 | Mpa | tensione di verifica acciaio
fb | 8.2698 | Mpa |  |  | pfh | 0.6 | m | passo armatrua verticale
fbt | 0.82698 | Mpa |  |  | nV | 5
fvk,lim | 0.53754 |  | Valore massimo res. caratt. a taglio, |  | c | 0.2 | m | distanza Armature verticali dagli estremi della parete
fmd | 1.3333 | Mpa |  | fmd = fk/γm | tfvt | 1.8 | mm | spessore armatura verticale
fcd | 1.3069 | Mpa | Resistenza di verifica a compressione muratura | fcd = 0,85*fmd | bf | 19 | mm | larghezza armatura verticale
εm | 0.0035
PO | FALSE |  | vero se Pushover |  |  |  |  | Armatura Orizzontale
|  |  | Dimensione Maschio |  | fyd,h | 304.35 | Mpa | tensione di verifica acciaio
L | 2.8 | m | Lunghezza |  | s=pf,v | 0.6 | m | passo armatrua orizzontale
t | 0.6 | m | spessore |  | tfht | 1.8 | mm | spessore armatura orizzontale
h | 3.2 | m | Altezza |  | bf | 19 | mm | larghezza armatura orizzontale
A | 1.68 | m² |  |  | nH | 2 |  | numero armature orizzontali
h0/h | 1 | 0,5/1 | 0,5=incastro; 1= mensola
mensola: | TRUE |  |  |  | R | 0.03 | m
h0 | 3.2 | m | [5 empty] | Confinamanto CAM
|  |  | Sollecitazioni |  |  | N | Q/N | Quinconce
N sup | 200000 | N |  |  | quinc. | FALSE
V sup | 80000 | N |  |  | PariV | FALSE
N centr | 244812.4678 | N |  |  | nFori | 5
N inf | 289624.9357 | N |  |  | Csx | 0.2 | m
M | 256000 | Nm |  |  | pfh,eff | 0.6 | m
|  |  | Resistenza pressoflessione muratura non armata |  | Cdx | 0.2 | m
| 2195.5261 | kN | Compressione max sezione non armata |  | ρsx | 0.00038
| 768.4341 | kNm | Flessione max sezione non armata dir princ Stess Block | [7.8.2] | ρsy | 8.1429e-05
| 164.6645 | kNm | Flessione max sezione non armata dir sec Stess Block | [7.8.2] | Ab | 684 | mm²
| 747.7356 | kNm | Flessione max sezione non armata dir princ Par-Rett |  | ρby | 0.0020357
| 160.229 | kNm | Flessione max sezione non armata dir sec Par-Rett |  | kH_1 | 0.0196
Mu | 351986.2968 | Nm | [7,8,2] NTC18 |  | kH_2 | 1.1664
Vt | 109995.7178 | N |  |  | kH_3 | 0.2916
|  |  | Resistenza a taglio scorrimento |  | kH_4 | 0.0196
e | 0.8839 | m | eccentricità |  | kH | 0.70294 |  | kH = [1-(kH_1+kH_2+kH_3+kH_4)/(3Lt)
Con CAM | 1 |  | 0 = senza CAM ; 1 = Con CAM |  | f1 | 0.057827
l' | 2.24 | m |  |  | kV | 0.26608
σn | 0.21549 | Mpa |  |  | f1,eff | 0.010816
fvm | 0.1862 | Mpa |  | [11.10.4] | k' | 1.7
fvd | 0.077582 | Mpa |  | fvd = fvk/γm | aRes | 1.1531
Vt | 104270.8226 | N |  |  | aDef | 1.386
Resistenza a taglio diagonale Turnsek Cacovic
σ0 | 0.14572 | Mpa
b | 1.1429 | [6 empty] | Resistenza a taglio armatura
τ0d | 0.027083 | Mpa |  |  | d | 2.24 | mm²/m
Vt | 127901.2777 | [N] |  |  | Asw/s | 114 | mm²/m
|  |  | Resistenza a taglio diagonale Mann-Müller |  | As/b | 570 | mm²/m
μL | 0.577 |  |  |  | Vt,s | 46631.2896 | N
Φ | 0.5 |  |  |  | Vt,c | 619913.2443 | N
fvod | 0.041667 | Mpa
fvod~ | 0.032337 | Mpa | [C8,7,1,17]
μ~ | 0.44781 |  | [C8,7,1,17]
Vt | 143461.1523 | [N] | [C8,7,1,17]
fbtd | 0.34457 | Mpa
Vt,lim | 262700.4514 | [N] | [C8,7,1,18]