## Foglio1
b | 150 | mm |  | p'f | 0 | mm
h | 300 | mm |  | dmin | 150 | mm
c | 30 | mm |  | kv | 1 |  | (4.35);
d | 270 |  |  | ka | 1 |  | (4.36);
As2 | 509 | mm² |  | b' | 110 | mm | fig 4-12
As1 | 509 | mm² |  | h' | 260 | mm | fig 4-12
|  |  |  | Ag | 44656.6371 | mm² | fig 4-12
rc | 20 | mm |  | kh | 0.40509 |  | (4.40);
tf1 | 0.164 | mm |  | keff | 0.40509
bf | 300 | mm |  | ρf | 0.00328 |  | (4.39);
pf | 300 | mm |  | εfk | 0.0083333
Ef | 360000 | N/mm² |  | εfd,rid | 0.004
ffk | 3000 | N/mm² |  | f1 | 2.3616 | Mpa | (4.33);
γf | 1.1 |  |  | f1,eff | 0.95666 | Mpa | (4.32);
γf,d | 1.2 |  |  | fccd/fcd | 1.4186 |  | (4.31);
ηa | 0.85 |  |  | εfd,rid_ | 0.005 |  | (4.42);
nf | 1 |  |  | f1_ | 2.952 | Mpa | §4.5.3
|  |  |  | f1,eff_ | 1.1958 | Mpa | §4.5.3
fcd | 14.81 |  |  | εccu | 0.0077623 |  | (4.42);
|  |  |  | fccd | 21.0091 | Mpa
|  |  |  | fccdr | 21.0091 | Mpa
| Parabola-Rettangolo |  |  | β | 0.79188
| 0.39659 |  |  | κ | 0.43563
e | 0.42046 |  |  | a=β(1-k) | 0.44691
f | 0.92095 |  |  | εc2 | 0.002
fccd_c | 19.3484 | Mpa |  | Et | 798.6159 | Mpa | (12.6);
β | 0.85985 |  |  | γ | 1.1078 |  | (12.5);
εc2/εcu | 0.42046 |  |  | a | 2.1078 |  | (12.4);
εc2_PR | 0.0032637 |  |  | b | 0.10785
| ε/εcu | ε/εc2 | fc/fcd | ε | fc | fc /fccd | β | κ | fc_PR
| 0 | 0 | 0 | 0 | 0 | 0 | 0.79188 | 0.43563 | 0
| 0.01 | 0.038812 | 0.080303 | 7.7623e-05 | 1.1893 | 0.056608 | 0.00028304 | 0.00028162 | 0.9094
| 0.02 | 0.077623 | 0.15759 | 0.00015525 | 2.334 | 0.11109 | 0.0008385 | 0.00082592 | 1.7969
| 0.03 | 0.11644 | 0.23187 | 0.00023287 | 3.434 | 0.16345 | 0.0013727 | 0.0013384 | 2.6625
| 0.04 | 0.15525 | 0.30314 | 0.00031049 | 4.4894 | 0.21369 | 0.0018857 | 0.0018197 | 3.5063
| 0.05 | 0.19406 | 0.37139 | 0.00038812 | 5.5002 | 0.2618 | 0.0023775 | 0.0022705 | 4.3281
| 0.06 | 0.23287 | 0.43663 | 0.00046574 | 6.4664 | 0.30779 | 0.002848 | 0.0026913 | 5.1281
| 0.07 | 0.27168 | 0.49885 | 0.00054336 | 7.388 | 0.35166 | 0.0032972 | 0.0030829 | 5.9062
| 0.08 | 0.31049 | 0.55807 | 0.00062099 | 8.265 | 0.3934 | 0.0037253 | 0.0034459 | 6.6623
| 0.09 | 0.34931 | 0.61427 | 0.00069861 | 9.0973 | 0.43302 | 0.0041321 | 0.0037809 | 7.3966
| 0.1 | 0.38812 | 0.66746 | 0.00077623 | 9.885 | 0.47051 | 0.0045176 | 0.0040885 | 8.109
| 0.11 | 0.42693 | 0.71763 | 0.00085386 | 10.6281 | 0.50588 | 0.004882 | 0.0043694 | 8.7995
| 0.12 | 0.46574 | 0.7648 | 0.00093148 | 11.3266 | 0.53913 | 0.0052251 | 0.0046242 | 9.4682
| 0.13 | 0.50455 | 0.80895 | 0.0010091 | 11.9805 | 0.57025 | 0.0055469 | 0.0048535 | 10.1149
| 0.14 | 0.54336 | 0.85008 | 0.0010867 | 12.5897 | 0.59925 | 0.0058475 | 0.0050581 | 10.7397
| 0.15 | 0.58218 | 0.88821 | 0.0011644 | 13.1544 | 0.62613 | 0.0061269 | 0.0052385 | 11.3427
| 0.16 | 0.62099 | 0.92332 | 0.001242 | 13.6744 | 0.65088 | 0.006385 | 0.0053953 | 11.9238
| 0.17 | 0.6598 | 0.95542 | 0.0013196 | 14.1498 | 0.67351 | 0.0066219 | 0.0055293 | 12.4829
| 0.18 | 0.69861 | 0.98451 | 0.0013972 | 14.5806 | 0.69401 | 0.0068376 | 0.005641 | 13.0202
| 0.19 | 0.73742 | 1.0106 | 0.0014748 | 14.9667 | 0.71239 | 0.007032 | 0.0057311 | 13.5356
| 0.2 | 0.77623 | 1.0336 | 0.0015525 | 15.3083 | 0.72865 | 0.0072052 | 0.0058002 | 14.0291
| 0.21 | 0.81505 | 1.0537 | 0.0016301 | 15.6052 | 0.74278 | 0.0073572 | 0.0058489 | 14.5007
| 0.22 | 0.85386 | 1.0707 | 0.0017077 | 15.8575 | 0.75479 | 0.0074879 | 0.005878 | 14.9505
| 0.23 | 0.89267 | 1.0848 | 0.0017853 | 16.0652 | 0.76468 | 0.0075973 | 0.0058879 | 15.3783
| 0.24 | 0.93148 | 1.0958 | 0.001863 | 16.2283 | 0.77244 | 0.0076856 | 0.0058795 | 15.7843
| 0.25 | 0.97029 | 1.1038 | 0.0019406 | 16.3467 | 0.77808 | 0.0077526 | 0.0058532 | 16.1683
| 0.26 | 1.0091 | 1.1088 | 0.0020182 | 16.4218 | 0.78165 | 0.0077986 | 0.00581 | 16.5305
| 0.27 | 1.0479 | 1.113 | 0.0020958 | 16.4838 | 0.7846 | 0.0078312 | 0.005756 | 16.8708
| 0.28 | 1.0867 | 1.1172 | 0.0021735 | 16.5458 | 0.78755 | 0.0078608 | 0.005699 | 17.1892
| 0.29 | 1.1255 | 1.1214 | 0.0022511 | 16.6077 | 0.7905 | 0.0078903 | 0.0056415 | 17.4857
| 0.3 | 1.1644 | 1.1256 | 0.0023287 | 16.6697 | 0.79345 | 0.0079198 | 0.0055834 | 17.7603
| 0.31 | 1.2032 | 1.1298 | 0.0024063 | 16.7317 | 0.7964 | 0.0079493 | 0.0055247 | 18.013
| 0.32 | 1.242 | 1.1339 | 0.0024839 | 16.7937 | 0.79935 | 0.0079788 | 0.0054655 | 18.2439
| 0.33 | 1.2808 | 1.1381 | 0.0025616 | 16.8557 | 0.8023 | 0.0080083 | 0.0054056 | 18.4528
| 0.34 | 1.3196 | 1.1423 | 0.0026392 | 16.9177 | 0.80525 | 0.0080378 | 0.0053451 | 18.6399
| 0.35 | 1.3584 | 1.1465 | 0.0027168 | 16.9797 | 0.80821 | 0.0080673 | 0.0052841 | 18.8051
| 0.36 | 1.3972 | 1.1507 | 0.0027944 | 17.0417 | 0.81116 | 0.0080968 | 0.0052224 | 18.9483
| 0.37 | 1.436 | 1.1549 | 0.0028721 | 17.1037 | 0.81411 | 0.0081263 | 0.0051602 | 19.0697
| 0.38 | 1.4748 | 1.1591 | 0.0029497 | 17.1657 | 0.81706 | 0.0081558 | 0.0050974 | 19.1692
| 0.39 | 1.5137 | 1.1632 | 0.0030273 | 17.2277 | 0.82001 | 0.0081853 | 0.005034 | 19.2468
| 0.4 | 1.5525 | 1.1674 | 0.0031049 | 17.2897 | 0.82296 | 0.0082148 | 0.00497 | 19.3026
| 0.41 | 1.5913 | 1.1716 | 0.0031826 | 17.3516 | 0.82591 | 0.0082443 | 0.0049054 | 19.3364
| 0.42 | 1.6301 | 1.1758 | 0.0032602 | 17.4136 | 0.82886 | 0.0082739 | 0.0048402 | 19.3483
| 0.43 | 1.6689 | 1.18 | 0.0033378 | 17.4756 | 0.83181 | 0.0083034 | 0.0047744 | 19.3484
| 0.44 | 1.7077 | 1.1842 | 0.0034154 | 17.5376 | 0.83476 | 0.0083329 | 0.0047081 | 19.3484
| 0.45 | 1.7465 | 1.1884 | 0.0034931 | 17.5996 | 0.83771 | 0.0083624 | 0.0046411 | 19.3484
| 0.46 | 1.7853 | 1.1925 | 0.0035707 | 17.6616 | 0.84066 | 0.0083919 | 0.0045736 | 19.3484
| 0.47 | 1.8241 | 1.1967 | 0.0036483 | 17.7236 | 0.84361 | 0.0084214 | 0.0045054 | 19.3484
| 0.48 | 1.863 | 1.2009 | 0.0037259 | 17.7856 | 0.84656 | 0.0084509 | 0.0044367 | 19.3484
| 0.49 | 1.9018 | 1.2051 | 0.0038035 | 17.8476 | 0.84952 | 0.0084804 | 0.0043674 | 19.3484
| 0.5 | 1.9406 | 1.2093 | 0.0038812 | 17.9096 | 0.85247 | 0.0085099 | 0.0042975 | 19.3484
| 0.51 | 1.9794 | 1.2135 | 0.0039588 | 17.9716 | 0.85542 | 0.0085394 | 0.004227 | 19.3484
| 0.52 | 2.0182 | 1.2177 | 0.0040364 | 18.0335 | 0.85837 | 0.0085689 | 0.0041559 | 19.3484
| 0.53 | 2.057 | 1.2218 | 0.004114 | 18.0955 | 0.86132 | 0.0085984 | 0.0040843 | 19.3484
| 0.54 | 2.0958 | 1.226 | 0.0041917 | 18.1575 | 0.86427 | 0.0086279 | 0.004012 | 19.3484
| 0.55 | 2.1346 | 1.2302 | 0.0042693 | 18.2195 | 0.86722 | 0.0086574 | 0.0039391 | 19.3484
| 0.56 | 2.1735 | 1.2344 | 0.0043469 | 18.2815 | 0.87017 | 0.0086869 | 0.0038657 | 19.3484
| 0.57 | 2.2123 | 1.2386 | 0.0044245 | 18.3435 | 0.87312 | 0.0087165 | 0.0037917 | 19.3484
| 0.58 | 2.2511 | 1.2428 | 0.0045022 | 18.4055 | 0.87607 | 0.008746 | 0.003717 | 19.3484
| 0.59 | 2.2899 | 1.247 | 0.0045798 | 18.4675 | 0.87902 | 0.0087755 | 0.0036418 | 19.3484
| 0.6 | 2.3287 | 1.2511 | 0.0046574 | 18.5295 | 0.88197 | 0.008805 | 0.003566 | 19.3484
| 0.61 | 2.3675 | 1.2553 | 0.004735 | 18.5915 | 0.88492 | 0.0088345 | 0.0034896 | 19.3484
| 0.62 | 2.4063 | 1.2595 | 0.0048126 | 18.6535 | 0.88787 | 0.008864 | 0.0034126 | 19.3484
| 0.63 | 2.4451 | 1.2637 | 0.0048903 | 18.7154 | 0.89082 | 0.0088935 | 0.0033351 | 19.3484
| 0.64 | 2.4839 | 1.2679 | 0.0049679 | 18.7774 | 0.89378 | 0.008923 | 0.0032569 | 19.3484
| 0.65 | 2.5228 | 1.2721 | 0.0050455 | 18.8394 | 0.89673 | 0.0089525 | 0.0031781 | 19.3484
| 0.66 | 2.5616 | 1.2763 | 0.0051231 | 18.9014 | 0.89968 | 0.008982 | 0.0030988 | 19.3484
| 0.67 | 2.6004 | 1.2804 | 0.0052008 | 18.9634 | 0.90263 | 0.0090115 | 0.0030189 | 19.3484
| 0.68 | 2.6392 | 1.2846 | 0.0052784 | 19.0254 | 0.90558 | 0.009041 | 0.0029383 | 19.3484
| 0.69 | 2.678 | 1.2888 | 0.005356 | 19.0874 | 0.90853 | 0.0090705 | 0.0028572 | 19.3484
| 0.7 | 2.7168 | 1.293 | 0.0054336 | 19.1494 | 0.91148 | 0.0091 | 0.0027755 | 19.3484
| 0.71 | 2.7556 | 1.2972 | 0.0055113 | 19.2114 | 0.91443 | 0.0091295 | 0.0026932 | 19.3484
| 0.72 | 2.7944 | 1.3014 | 0.0055889 | 19.2734 | 0.91738 | 0.0091591 | 0.0026103 | 19.3484
| 0.73 | 2.8333 | 1.3056 | 0.0056665 | 19.3354 | 0.92033 | 0.0091886 | 0.0025269 | 19.3484
| 0.74 | 2.8721 | 1.3097 | 0.0057441 | 19.3974 | 0.92328 | 0.0092181 | 0.0024428 | 19.3484
| 0.75 | 2.9109 | 1.3139 | 0.0058218 | 19.4593 | 0.92623 | 0.0092476 | 0.0023581 | 19.3484
| 0.76 | 2.9497 | 1.3181 | 0.0058994 | 19.5213 | 0.92918 | 0.0092771 | 0.0022729 | 19.3484
| 0.77 | 2.9885 | 1.3223 | 0.005977 | 19.5833 | 0.93213 | 0.0093066 | 0.002187 | 19.3484
| 0.78 | 3.0273 | 1.3265 | 0.0060546 | 19.6453 | 0.93508 | 0.0093361 | 0.0021006 | 19.3484
| 0.79 | 3.0661 | 1.3307 | 0.0061322 | 19.7073 | 0.93804 | 0.0093656 | 0.0020136 | 19.3484
| 0.8 | 3.1049 | 1.3349 | 0.0062099 | 19.7693 | 0.94099 | 0.0093951 | 0.001926 | 19.3484
| 0.81 | 3.1437 | 1.339 | 0.0062875 | 19.8313 | 0.94394 | 0.0094246 | 0.0018378 | 19.3484
| 0.82 | 3.1826 | 1.3432 | 0.0063651 | 19.8933 | 0.94689 | 0.0094541 | 0.001749 | 19.3484
| 0.83 | 3.2214 | 1.3474 | 0.0064427 | 19.9553 | 0.94984 | 0.0094836 | 0.0016596 | 19.3484
| 0.84 | 3.2602 | 1.3516 | 0.0065204 | 20.0173 | 0.95279 | 0.0095131 | 0.0015697 | 19.3484
| 0.85 | 3.299 | 1.3558 | 0.006598 | 20.0793 | 0.95574 | 0.0095426 | 0.0014791 | 19.3484
| 0.86 | 3.3378 | 1.36 | 0.0066756 | 20.1412 | 0.95869 | 0.0095722 | 0.001388 | 19.3484
| 0.87 | 3.3766 | 1.3642 | 0.0067532 | 20.2032 | 0.96164 | 0.0096017 | 0.0012962 | 19.3484
| 0.88 | 3.4154 | 1.3683 | 0.0068309 | 20.2652 | 0.96459 | 0.0096312 | 0.0012039 | 19.3484
| 0.89 | 3.4542 | 1.3725 | 0.0069085 | 20.3272 | 0.96754 | 0.0096607 | 0.001111 | 19.3484
| 0.9 | 3.4931 | 1.3767 | 0.0069861 | 20.3892 | 0.97049 | 0.0096902 | 0.0010175 | 19.3484
| 0.91 | 3.5319 | 1.3809 | 0.0070637 | 20.4512 | 0.97344 | 0.0097197 | 0.00092337 | 19.3484
| 0.92 | 3.5707 | 1.3851 | 0.0071414 | 20.5132 | 0.97639 | 0.0097492 | 0.00082868 | 19.3484
| 0.93 | 3.6095 | 1.3893 | 0.007219 | 20.5752 | 0.97935 | 0.0097787 | 0.0007334 | 19.3484
| 0.94 | 3.6483 | 1.3935 | 0.0072966 | 20.6372 | 0.9823 | 0.0098082 | 0.00063753 | 19.3484
| 0.95 | 3.6871 | 1.3976 | 0.0073742 | 20.6992 | 0.98525 | 0.0098377 | 0.00054107 | 19.3484
| 0.96 | 3.7259 | 1.4018 | 0.0074518 | 20.7612 | 0.9882 | 0.0098672 | 0.00044402 | 19.3484
| 0.97 | 3.7647 | 1.406 | 0.0075295 | 20.8232 | 0.99115 | 0.0098967 | 0.00034639 | 19.3484
| 0.98 | 3.8035 | 1.4102 | 0.0076071 | 20.8851 | 0.9941 | 0.0099262 | 0.00024816 | 19.3484
| 0.99 | 3.8424 | 1.4144 | 0.0076847 | 20.9471 | 0.99705 | 0.0099557 | 0.00014934 | 19.3484
| 1 | 3.8812 | 1.4186 | 0.0077623 | 21.0091 | 1 | 0.0099852 | 4.9926e-05 | 19.3484