## Foglio1
grad. | valore | u.Mis | Descrizione
b | 400 | mm | base sezione
h | 400 | mm | altezza sezione
α | 90 |  | inclinazione staffe rispetto all'asse della trave
d | 374 | mm | altezza utile della sezione
bw | 400 | mm | larghezza minima della sezione
s | 100 | mm | interasse tra staffe consecutive
n | 2 |  | numero bracci staffe
Øst | 8 | mm | diametro staffe
fyd | 391.3 | N/mm² | resistenza di calcolo dell'acciaio
ctgθ | 1.364 |  | inclinazione dei puntoni del cls
f'cd | 7.0833 | N/mm² | resistenza a compressione ridotte del cls
t | 76 | mm | spessore del profilo periferico
A | 104976 |  | area racchiusa della fibra media del profilo periferico
As | 50.2655 | mm² | area delle staffe
ΣAl | 904.78 | mm² | area complessiva barre longitudinali
ctgα | 0
sinα | 1
αc | 1 |  | coefficiente maggiorativo per compressione
V1 | 52008 | N
M | 95800 | Nm
T | 40100 | Nm
As/s | 357.8493 | mm² /m | As/s = T/(2A· fyd· ctgθ)
Asw/s | 289.6111 | mm² /m | Asw/s = n·4·4·π/0.1 – n·As/s
VRsd | 52029.9658 | N | VRsd = 0,9ּdּAswּfydּ (ctgα + ctgθ) ּsinα/s
Trcd | 53894.2298 | Nm | Trcd = 2ּAּtּf’cdּctgθ /(1+ ctg2θ)
VRcd | 454760.5305 | N | VRcd = 0,9ּdּbwּαcּf’cdּ(ctgα + ctgθ) /(1+ cot2θ) = 454761 N
| 0.85841 |  | T/ Trcd + V/ VRcd