## Foglio1
sezione | b | 400 | mm | FRP | tf1 | 0.167 | mm | con errori | 0 | 1=si;0=no | su | 0.25 | mm
| h | 400 | mm |  | bf | 100 | mm | γel | 1.15 |  | pf= | 200 | mm
[5 empty] | pf | 200 | mm | fc | 11.1111 | N/mm² | kb= | 1 |  | (4.8);
| c | 30 | mm |  | β | 90 |  | d | 370 | mm | √ (fcm ·fctm) | 5.7596 | N/mm²
| d | 370 |  |  | Ef | 270000 | N/mm² | Ac | 148000 | mm² | ΓFk | 0.17999 | N/mm | (14.58);
| As2 | 603.1858 | mm² |  | ffk | 2700 | N/mm² | ρtot | 0.010053 |  | f_fdd | 414.9544 | N/mm² | (14.57);
| As_centr | 402.1239 | mm² |  | γf1 | 1.3 |  | Lv | 1500 | mm | led_calc | 163.4112 | mm | (14.59);
| As1 | 603.1858 | mm² |  | γf2 | 1.3 |  | N | 320000 | N | fbm | 2.9998 | N/mm² | (4.2);
| Asw | 100.53 | mm |  | γRd | 1.2 |  | fc | 11.1111 | mm | led | 163.4112 | mm | (14.59);
| s | 300 | mm |  | ηa | 0.95 |  | x | 166.1622 | mm | led_appr | 170
Calcestruzzo |  |  |  |  | nf | 2 |  | ρs | 0.00083775 |  | rc | 20 | mm
| Mgk | 0 | N·mm |  | kGk | 0.6 | mm | z | 333 | mm | φR | 0.28 | mm | (4.85);
| fcm | 20 | N/mm² |  | kG,2 | 0.1 | mm | Vw | 30727.213 | N | ffd | 1973.0769 | N/mm² | (3.2):
| γc | 1.5 |  |  | kq | 1 |  | Vn=V1 | 24942.7027 | N | aRid | 0.51051 |  | (14.56);
| FC | 1.2 |  |  | tf = tf1 *nf | 0.334 |  | Vc=V2 | 31740.9767 | N | ffed_A | 413.3021 | N/mm² | (14.56);
| fcd | 11.1111 | N/mm² |  | avvolto | 1 | 1=si;0=no | µΔ | 1 |  | ffed_U | 344.3415 | N/mm² | (4.83);
| fck | 13 | N/mm² |  | rc | 20 | mm | f1 | 1 |  | ffed | 413.3021 | N/mm²
Acciaio | fctm | 1.6586 | N/mm² |  | N | 320000 | N | VRd | 76009.4717 | N | pf | 200 | mm
[5 empty] | σcp | 4.8723 | N/mm² |  |  |  | Vrd,f | 38306.9051 | N | (14.55);
| fym | 380 | N/mm² |  | σcp/fcd | 0.49314 |  |  |  |  | Vrdc | 462500 | N
| γs | 1.15 |  |  | αc | 1.25 |  |  |  |  | Vrds | 30727.213 | N | (13.17) R1
| FC | 1.2 | [8 empty] | Vrd | 69034.1181 | N | (13.18) R1
| fywd | 275.3623 | N/mm² | [7 empty] | Trd,f | 38306.9051 | N | [C8.7.2.9]
| Es | 210000 | N/mm² | [7 empty] | Vrd | 109319.8239 | N | (14.61);R2
| ctgθ | 1