## Foglio1
R2
sezione | b | 400 | mm | FRP | tf1 | 0.167 | mm | γel | 1.15 |  | su | 0.25 | mm
| h | 400 | mm |  | bf | 100 | mm | fc | 11.1111 | N/mm² | kb= | 1 |  | (4.8);
[5 empty] | pf | 200 | mm | d | 370 | mm | √ (fcm ·fctm) | 5.7596 | N/mm²
| c | 30 | mm |  | β | 90 |  | Ac | 148000 | mm² | ΓFk | 0.17999 | N/mm | (14.58);
| d | 370 |  |  | Ef | 270000 | N/mm² | ρtot | 0.010053 |  | f_fdd | 414.9544 | N/mm² | (14.57);
| As2 | 603.1858 | mm² |  | ffk | 2700 | N/mm² | Lv | 1500 | mm | led_calc | 163.4112 | mm | (14.59);
| As_centr | 402.1239 | mm² |  | γf1 | 1.3 |  | N | 273311 | N | fbm | 2.9998 | N/mm² | (4.2);
| As1 | 603.1858 | mm² |  | γf2 | 1.3 |  | x | 156.5089 | mm | led | 163.4112 | mm | (14.59);
| Asw | 100.53 | mm |  | γRd | 1.2 |  | ρs | 0.00083775 |  | φR | 0.28 | mm | (4.85);
| s | 300 | mm |  | ηa | 0.95 |  | z | 333 | mm | ffd | 1973.0769 | N/mm² | (3.2):
Calcestruzzo |  |  |  |  | nf | 2 |  | Vw | 30727.213 | N | aRid | 0.49072 |  | (14.56);
| Mgk | 0 | N·mm |  | kGk | 0.6 | mm | Vn=v1 | 22182.9324 | N | ffed_A | 416.0309 | N/mm² | (14.56);
| fcm | 20 | N/mm² |  | kG,2 | 0.1 | mm | Vc=v2 | 31740.9767 | N | ffed_U | 347.0783 | N/mm² | (4.83);
| γc | 1.5 |  |  | kq | 1 |  | µΔ | 0.0045268 |  | ffed | 416.0309 | N/mm²
| FC | 1.2 |  |  | tf = tf1 *nf | 0.334 |  | f1 | 1.0498 |  | Vrd,f | 38559.8207 | N | (14.55);
| fcd | 11.1111 | N/mm² |  | avvolto | 1 | 1=si;0=no | VRd | 76313.3848 | N | Vrdc | 462500 | N
| fck | 13 | N/mm² |  | rc | 20 | mm |  |  |  | Vrds | 30727.213 | N | (13.17) R1
Acciaio | fctm | 1.6586 | N/mm² |  | N | 273311 | N |  |  |  | Vrd | 69287.0337 | N | (13.18) R1
[5 empty] | σcp | 4.8723 | N/mm² |  |  |  | Trd,f | 38559.8207 |  | [C8.7.2.9]
| fym | 380 | N/mm² |  | σcp/fcd | 0.49314 |  |  |  |  | Vrd | 111512.5883 | N | (14.61);R2
| γs | 1.15 |  |  | αc | 1.25
| FC | 1.2
| fywd | 275.3623 | N/mm²
| Es | 210000 | N/mm²
| ctgθ | 1